## Smarthome_Wall_Switch_BOM
Comment | Description | Designator | Footprint | LibRef | Quantity
AMS1117-3.3V | Dán | AMS1 | SOT223 | AMS1117 SMD | 1
Nut Nhan 4 Chan Cam 6x6 | Nut Nhan 4 Chan 6x6mm | BT1, BT2, BT3 | Nut Nhan 4 Chan Cam 6x6 | Nut Nhan 4 Chan Cam 6x6 | 3
100nF | Cap Ceramic 0.1uF 16V X7R 5% SMD 0603 125C T/R | C1, C7, C8, C9 | C0603C/1608MM | CAP CER 100nF 16V 5% X7R 0603 | 4
100uF | Dán | C2 | tu nhom 6.3 (d) | Tu Nhom 100uF 16V | 1
10uF | CAP CER 0603 10uF 16V X7R 10% | C3 | C0603C/1608MM | CAP CER 10uF 16V X7R 0603 | 1
22uF | CAP CER 0603 10uF 16V X7R 10% | C4 | C0603C/1608MM | CAP CER 10uF 16V X7R 0603 | 1
473 | Cap np W0.3 | C5 | CN3 | CN3 | 1
100uF | Dán | C6 | tu tantalum smd3528 | Tu tantalum 100uF 6.3V SMD3528 | 1
1N4148 | DIODE GEN PURP 75V 150MA DO35 | D1, D2 | SOD-323 | DIODE GEN PURP 75V 150MA DO35 | 2
ESP32 WROOM 32 |  | ESP WROOM 1 | ESP32-WROOM-32D | ESP32 WROOM 32 | 1
5A220V | FUSE 220V 5A RADIAL | F1 | FUSE_VERTICAL | Fuse | 1
JP 1x3 2.54 | Cắm | JP1 | JP 1x3 DT | JP 1x3 2.54 Duc Thang | 1
JP 1x2 2.54 | Cắm | JP2 | JP 1x2 DT | JP 1x2 2.54 Duc Thang | 1
CON 2 KF301 | Cắm | KF1, KF2 | Con 2 KF301 5.08 | CON 2 KF301 | 2
LED SMD |  | LED1, LED2, LED3, LED4 | SM-LED-0805-Blue | LED SMD 0805 | 4
10S471K | VARISTOR 470V 2.5KA DISC 10MM | MOV1 | 10S471K | MOV 10S471K | 1
Header 3x1 | Header, 3-Pin, pitch 2.54mm | P1 | HDR1X3 | Header 3x1 | 1
Header 3 - M | Header, 3-Pin, Medium | P2 | Medium - Header 3 | Header 3 - M | 1
=value | SMD Mini Push Button Switch 2 Pin 3x6x2.7mm | P3 | SW 2P SMD | Button 2 SMD | 1
Nguon Hi-Link HLK-5M05 | AC DC 220V to 5V 5W 5Watt Isolated Switching Step-Down Power Supply Module Converter | PS1 | Nguon HI-LINK 5M05 | Nguon Hi-Link HLK-5M05 | 1
MMBT3904 | Bipolar (BJT) Transistor NPN 40 V 200 mA 300MHz 350 mW Surface Mount SOT-23 | Q1, Q2 | SOT 23 | TRANS NPN 40V 0.2A SOT23 | 2
1k | Dán | R1, R2, R3, R5, R6, R7, R8, R9, R10, R11 | tro smd 0603 | Tro 0603 1% 1k | 10
10 | Surface Mount Thick Film Resistor, RC Series, 3.3Mohm, 100 mW, - 5%, 50 V, 1206 | R4 | R1206B/3216MM | RES SMD 3.3M OHM 5% 1/4W 1206 | 1
10k | Dán | R12, R13, R14, R15, R16, R19 | tro smd 0603 | Tro 0603 1% 10k | 6
390k | Dán | R17, R18, R20, R21 | tro smd 1206 | Tro 1206 1% 390k | 4
Relay | Relay 5 Chan | RL1, RL2 | Relay 5 Chan SRD | Relay 5 Chan SRD | 2
OPTO PC817 SMD | Single Opto | U1, U2 | SOP4 | OPTO PC817 SMD | 2
OPTO AC IN | AC INPUT Opto | U3, U4 | LTV-354T | LTV-354T | 2