## Sheet1
BLOCK | COMPONENT | SYMBOL | COMMENT | REF
INPUT VOLTAGE | Power Jack 9~12V | J1 | Đầu vào
BATTERY CHARGER | TP5100 | U1 | IC Sạc 2 Cell
| ETA3000 | U2 | IC Cân bằng sạc
| Điện trở 10K | R1 | Lựa chọn điện áp sạc 2 cell 8.4V
| Điện trở 0.1R | R2 | Điện trở cảm biến dòng sạc
| Điện trở 1k | R4 | Điện trở hạn dòng qua led D3,D4
| Điện trở 25K | R5 | Cấu hình dòng sạc (Tham khảo theo bảng chọn trong datasheet)
| Nhiệt điện trở 0805 1.8M | RST1 | Nhiệt điện trở phát hiện nhiệt độ pin
| Cuộn cảm 22uH | L1 | Cuộn cảm ổn dòng
| Cuộn cảm 22uH | L2 | Cấu hình dòng sạc (Tham khảo theo bảng chọn trong datasheet)
| Tụ 0.1uF | C1 | Tụ bypass cho chân VS phát hiện dòng đầu ra
| Tụ 10uF | C2 | Tụ bypass cho chân VS phát hiện dòng đầu ra
| Tụ 0.1uF | C3 | Tụ bypass kết nối với chân VREG (VREG là nguồn cấp trong cho IC)
| Tụ 203 | C4 | Tụ bypass cho chân TS đo nhiệt độ pin
| Tụ 0.1uF | C5 | Tụ bypass ổn định điện áp sạc
| Tụ 10uF | C6 | Tụ bypass ổn định điện áp sạc
| Tụ 10uF | C7 | Tụ bypass, lấy theo datasheet
| Tụ 0.1uF | C8 | Tụ bypass, lấy theo datasheet
| Tụ 10nF | C9 | Cấu hình dòng sạc (Tham khảo theo bảng chọn trong datasheet)
| Tụ 10nF | C10 | Cấu hình chân BIAS (Giá trị cố định)
| Tụ 10nF | C11 | Tụ bypass dòng đầu vào
| Tụ 10nF | C12 | Tụ bypass dòng đầu vào
| Tụ 10nF | C13 | Cấu hình dòng sạc (Tham khảo theo bảng chọn trong datasheet)
| Tụ 10nF | C14 | Cấu hình dòng sạc (Tham khảo theo bảng chọn trong datasheet)
| Schotty Diode SS34 | D1 | Chống ngược cực pin
| Led 0603 | D3 | Led báo sạc
| Led 0603 | D4 | Led báo ngưng sạc
REVERSE PROTECT | Header KF301 | Header 2 | Chân cắm ra Pin 18650
| AO3401 | Q1 | Transistor chống ngược cực, khi cắm ngược cực, trans đóng
| Schotty Diode SS34 | D2 | Diode sạc
| Điện trở 3.24K | R3 | Điện trở hạn dòng
SWITCH POWER SOURCE | Schotty Diode SS34 | D5 | Diode lựa chọn nguồn, mở khi có nguồn Vin
| Schotty Diode SS34 | D6 | Diode lựa chọn nguồn, mở khi chỉ có nguồn pin
BUCK 5V | TPS5430DDAR | U6 | IC Buck 5.5~36VDC to 5VDC
|  | R14 | Điện trở hạn dòng đưa vào chân EN
|  | R15 | Chia áp đưa vào chân VSENSE
|  | R17 | Chia áp đưa vào chân VSENSE
|  | L3 | Tính toán theo datasheet
|  | C19 | Tính toán theo datasheet
|  | C20 | Tụ lọc nguồn đầu vào
|  | C21 | Tụ lọc nguồn đầu vào
|  | C22 | Tính toán theo datasheet
|  | D7 | Tính toán theo datasheet
ESP-WROOM-32 MODULE |  | U3 | Module esp32
STATUS LED |  | D8 | Led báo status 1
|  | D9 | Led báo status 2
|  | D10 | Led báo status 3
|  | R16 | Trở hạn dòng cho Led
|  | R18 | Trở hạn dòng cho Led
|  | R19 | Trở hạn dòng cho Led
BUZZER |  | R13 | Trở hạn dòng cho còi LS1
|  | LS1 | Còi báo
START |  | BT2 | Nút nhấn Start
|  | C23 | Tụ chống rung
LM35 SENSOR |  | A1
U5
R6
R7
R8
R9
R10
R11
R12
C15
C16
C17